## Sheet1
Lp | Producent [podmiot produkujący towary] | Produkt [nazwa] | Materiał / odczynnik | Nr katalogowy | Wielkość opakowania | Ilość / Szacunkowe roczne zapotrzebowanie | Transze (tak/nie) | Zamienniki (tak/nie)
1 | Eppendorf | Eppendorf SmartBlock cryo thaw termoblok na 24 krioprobówki Maks. liczba próbek 24 × krioprobówki (1,5/2,0 mL) , maks. średnica zewnętrzna 12,5 mm, płaska podstawa. SmartExtender tak ThermoMixer C / ThermoStat C tak | materiał | 5318000001 | 1 | 1 | nie | nie
2 | BioLife Solutions | ThawSTAR® CB Water-free thawing for cryobags Thaw Type 25-1000 mL cryobag Capacity One cryobag Thaw Time 2-8 minutes (depending on fill volume) Dimensions 19.5 x 38.5 x 45 cm (8 x 15 x 18 in) H x W x D Input Voltage 100–120V, 200–240V Power Requirements Maximum 8A Preinstalled Thawing Protocols 12 File Output CSV format Accessories ThawSTAR CB Barrier Bag (25, 50, 250, 500, 750, and 1000 mL) | materiał | ThawSTAR® CB | 1 | 1 | nie | nie